## Gráficos
Sensibilidad
Costo_BESS | Costo_GNL | Año_PSP | Ejex
-5 | -5 | 2029 | -1
0 | 0 | 2031 | 0
5 | 5 | 2033 | 1
Inversión LDES | Recuperación lenta |  |  | Carbono neutraldiad |  |  | Transición acelerada
Ejex | Costo_BESS | Costo_GNL | Año_PSP | Costo_BESS | Costo_GNL | Año_PSP | Costo_BESS | Costo_GNL | Año_PSP
-1 | 3176.95 | 3002.02 | 3078.44 | 2340.99 | 2484.47 | 1999.93 | 2148.32 | 2243.48 | 1603.41
0 | 3277.13 | 3277.13 | 3277.13 | 2557.88 | 2557.88 | 2557.88 | 2267.36 | 2267.36 | 2267.36
1 | 3364.34 | 3476.02 | 3521.63 | 2727.37 | 2600.14 | 3186.73 | 2421.43 | 2249.57 | 3121.78
Valor LDES | Recuperación lenta |  |  | Carbono neutraldiad |  |  | Transición acelerada
Ejex | Costo_BESS | Costo_GNL | Año_PSP | Costo_BESS | Costo_GNL | Año_PSP | Costo_BESS | Costo_GNL | Año_PSP
-1 | 1.309% | 1.316% | 1.351% | 0.51% | 0.5826% | 0.3874% | 0.5076% | 0.5769% | 0.3289%
0 | 1.465% | 1.465% | 1.465% | 0.6158% | 0.6158% | 0.6158% | 0.5946% | 0.5946% | 0.5946%
1 | 1.608% | 1.604% | 1.672% | 0.7314% | 0.6511% | 0.9588% | 0.685% | 0.6036% | 1.035%
Indice LDES | Recuperación lenta |  |  | Carbono neutraldiad |  |  | Transición acelerada
Ejex | Costo_BESS | Costo_GNL | Año_PSP | Costo_BESS | Costo_GNL | Año_PSP | Costo_BESS | Costo_GNL | Año_PSP
-1 | 0.1775 | 0.18614 | 0.18944 | 0.12339 | 0.15661 | 0.082079 | 0.10225 | 0.12271 | 0.053194
0 | 0.1929 | 0.1929 | 0.1929 | 0.1672 | 0.1672 | 0.1672 | 0.12235 | 0.12235 | 0.12235
1 | 0.20663 | 0.20228 | 0.20492 | 0.22399 | 0.17568 | 0.33953 | 0.15119 | 0.12271 | 0.31253

## CasoBase
Costos en MM USD |  | Recuperación Lenta |  |  | Carbono Neutralidad |  |  | Transición Acelerada
|  | Sin LDES | Con LDES | Diff | Sin LDES | Con LDES | Diff | Sin LDES | Con LDES | Diff
C,INV | Total Inv, | 20339.77 | 21611.075 | 6.25% | 27755.91 | 28030.9323 | 0.9909% | 28255.25 | 28241.4249 | -0.04893%
| Tx | 13380.05 | 13364.835 | -0.1137% | 13735.76 | 13668.0523 | -0.4929% | 13988.82 | 13913.5149 | -0.5383%
| TOT | #REF! | #REF! | #REF! | #REF! | #REF! | #REF! | #REF! | #REF! | #REF!
| GEN | 4833.58 | 4795.58 | -0.7862% | 10208.75 | 10087.14 | -1.191% | 10160.78 | 9863.01 | -2.931%
| LDES | 0 | 3277.13 | - |  | 2557.88 | - |  | 2267.36 | -
| BESS | 2126.14 | 173.53 | -91.84% | 3811.4 | 1717.86 | -54.93% | 4105.65 | 2197.54 | -46.48%
C,OP | Total Op, | 22815.43 | 20911.9724 | -8.343% | 18886.42 | 18324.1641 | -2.977% | 16962.46 | 16707.4063 | -1.504%
| Fuel | 18942.5 | 17322.9767 | -8.55% | 15126.66 | 14703.415 | -2.798% | 13628.29 | 13413.8536 | -1.573%
| V O&M | 1978.69 | 1850.2538 | -6.491% | 1525.62 | 1446.0134 | -5.218% | 1318.99 | 1303.236 | -1.194%
| Em CO2 | 1894.24 | 1738.7418 | -8.209% | 2234.14 | 2174.7357 | -2.659% | 2015.18 | 1990.3167 | -1.234%
| U Load | 0 | 0 | - | 0 | 0 | - | 0 | 0 | -
Total |  | 43155.2 | 42523.0474 | -1.465% | 46642.33 | 46355.0963 | -0.6158% | 45217.71 | 44948.8312 | -0.5946%
V,S,LDES | Total | 632.1526 |  |  | 287.2337 |  |  | 268.8788
| En inversión | -1271.305 |  |  | -275.0223 |  |  | 13.8251
| En operación | 1903.4576 |  |  | 562.2559 |  |  | 255.0537
I,I,LDES = INV LDES / V,S LDES |  | 0.1929 |  |  | 0.1672 |  |  | 0.12235
|  |  | Potencia no servida | 0% | 0
|  |  | Recortes | 0% | 0
|  |  | Emisiones CO2 anual (MM) | 1652850% | 3443.36
|  |  | Energía movida por BESS anual | 55090% | 13492.1
|  |  | Energía movida por LDES | 0% | 5629.38
|  |  | Energía total demandada (GWh) | 8164020% | 116501.8
|  |  | Capacidad instalada Generación | 3581981% | 59639.16
|  |  | Capacidad instalada almacenamiento | 38750% | 10719.1
|  |  | Generación bruta | 9160257% | 135043.3
|  |  | Participación renovable | 4130% | 70.82
|  |  | Costos marginales | 2803% | 42.44
|  |  | Congestiones sistémicas | 0% | 0
Subir la tabla de descripción de escenarios
Verificar costos de BESS de 8 hrs
Valor de LDES por dólar invertido en LDES
Restricción adicional PSP al 2033 todos los escenarios
Hacer grafico completo de Almacenamiento
Sensibilidad, que pasa si no hay gas y diesel
caso sin LDES vs caso con LDES mostrar cuanto sube la inversión en cada tecnología | evaluar si el gas igual se considera
Separar el valor de LDES en operación y en inversión | el beneficio es en operación o en inversión? |  | discutir con EDF este tema, Podría pasar que si es que tiene mas valor como inversión el BESS ya podría estar sobre instalado como costo hundido

## Ausencia_Diesel&GNL
Costos en MM USD |  | Recuperación Lenta |  |  | Carbono Neutralidad |  |  | Transición Acelerada |  |  | Apuntes
|  | Sin LDES | Con LDES | Diff | Sin LDES | Con LDES | Diff | Sin LDES | Con LDES | Diff | en que condiciones del sistema ocurre este fenomeno de desprendimiento de carga
C,INV | Total Inv, | No aplica | [5 empty] | 52980.3 | 46497.32 | -12.24% | no deberíamos limitar bess en este escenario sin ldes o con ldes. Limite de capacidad a construir estoy hablando.
| Tx | [6 empty] | 15978.03 | 13889.6 | -13.07% | sensibilidad sobre la sensibilidad….
| TOT | [6 empty] | #REF! | #REF! | #REF!
| GEN | [6 empty] | 29946.77 | 19124.09 | -36.14% | el ahorro es bastante
| LDES | [7 empty] | 8002.58 | -
| BESS | [6 empty] | 7055.5 | 5481.05 | -22.32%
C,OP | Total Op, | [6 empty] | 10009.48 | 10225.93 | 2.162%
| Fuel | [6 empty] | 8218.32 | 8319.84 | 1.235%
| V O&M | [6 empty] | 900.15 | 1020.26 | 13.34%
| Em CO2 | [6 empty] | 891.01 | 885.83 | -0.5814%
| U Load | [6 empty] | 6691.11 | 446.83 | - | indicar el valor de energía no servida en GWh o como un % de la demanda anual.
Total |  | #VALUE! | 0 | #VALUE! | 0 | 0 | #DIV/0! | 62989.78 | 56723.25 | -9.948% | no se podría operar el sistema si se desprende mas de 0,1 %.
añadir el costo de falla
V,S,LDES | Total | No aplica | [5 empty] | 6266.53
| En inversión | [6 empty] | 6482.98
| En operación | [6 empty] | -216.45
I,I,LDES = INV LDES / V,S LDES |  | No aplica | [5 empty] | 1.1433
|  |  | Potencia no servida | 0% | 0
|  |  | Recortes | 0% | 0
|  |  | Emisiones CO2 anual (MM) | 1652850% | 3443.36
|  |  | Energía movida por BESS anual | 55090% | 13492.1
|  |  | Energía movida por LDES | 0% | 5629.38
|  |  | Energía total demandada (GWh) | 8164020% | 116501.8
|  |  | Capacidad instalada Generación | 3581981% | 59639.16
|  |  | Capacidad instalada almacenamiento | 38750% | 10719.1
|  |  | Generación bruta | 9160257% | 135043.3
|  |  | Participación renovable | 4130% | 70.82
|  |  | Costos marginales | 2803% | 42.44
|  |  | Congestiones sistémicas | 0% | 0
Subir la tabla de descripción de escenarios
Verificar costos de BESS de 8 hrs
Valor de LDES por dólar invertido en LDES
Restricción adicional PSP al 2033 todos los escenarios
Hacer grafico completo de Almacenamiento
Sensibilidad, que pasa si no hay gas y diesel
caso sin LDES vs caso con LDES mostrar cuanto sube la inversión en cada tecnología | evaluar si el gas igual se considera
Separar el valor de LDES en operación y en inversión | el beneficio es en operación o en inversión? |  | discutir con EDF este tema, Podría pasar que si es que tiene mas valor como inversión el BESS ya podría estar sobre instalado como costo hundido

## Ausencia_Diesel&GNL2
Costos en MM USD |  | Recuperación Lenta |  |  | Carbono Neutralidad |  |  | Transición Acelerada |  |  | Apuntes
|  | Sin LDES | Con LDES | Diff | Sin LDES | Con LDES | Diff | Sin LDES | Con LDES | Diff | en que condiciones del sistema ocurre este fenomeno de desprendimiento de carga
C,INV | Total Inv, | No aplica | [5 empty] | 48026.11 | 45327.98 | -5.618% | no deberíamos limitar bess en este escenario sin ldes o con ldes, Limite de capacidad a construir estoy hablando,
| Tx | [6 empty] | 14929.36 | 13523.96 | -9.414% | sensibilidad sobre la sensibilidad…,
| TOT | [6 empty] | #REF! | #REF! | #REF!
| GEN | [6 empty] | 24647.05 | 17793.32 | -27.81% | el ahorro es bastante
| LDES | [7 empty] | 8444.54 | -
| BESS | [6 empty] | 8449.7 | 5566.16 | -34.13%
C,OP | Total Op, | [6 empty] | 9730.87 | 9973.9 | 2.498%
| Fuel | [6 empty] | 8029.39 | 8160.49 | 1.633%
| V O&M | [6 empty] | 878.66 | 970.93 | 10.5%
| Em CO2 | [6 empty] | 822.82 | 842.48 | 2.389%
| U Load | [6 empty] | 6691.11 | 352.79 | - | indicar el valor de energía no servida en GWh o como un % de la demanda anual,
Total |  | #VALUE! | 0 | #VALUE! | 0 | 0 | #DIV/0! | 57756.98 | 55301.88 | -4.251% | no se podría operar el sistema si se desprende mas de 0,1 %,
añadir el costo de falla
V,S,LDES | Total | No aplica | [5 empty] | 2455.1
| En inversión | [6 empty] | 2698.13
| En operación | [6 empty] | -243.03
I,I,LDES = INV LDES / V,S LDES |  | No aplica | [5 empty] | 0.44108
|  |  | Potencia no servida | 0% | 0
|  |  | Recortes | 0% | 0
|  |  | Emisiones CO2 anual (MM) | 1652850% | 3443.36
|  |  | Energía movida por BESS anual | 55090% | 13492.1
|  |  | Energía movida por LDES | 0% | 5629.38
|  |  | Energía total demandada (GWh) | 8164020% | 116501.8
|  |  | Capacidad instalada Generación | 3581981% | 59639.16
|  |  | Capacidad instalada almacenamiento | 38750% | 10719.1
|  |  | Generación bruta | 9160257% | 135043.3
|  |  | Participación renovable | 4130% | 70.82
|  |  | Costos marginales | 2803% | 42.44
|  |  | Congestiones sistémicas | 0% | 0
Subir la tabla de descripción de escenarios
Verificar costos de BESS de 8 hrs
Valor de LDES por dólar invertido en LDES
Restricción adicional PSP al 2033 todos los escenarios
Hacer grafico completo de Almacenamiento
Sensibilidad, que pasa si no hay gas y diesel
caso sin LDES vs caso con LDES mostrar cuanto sube la inversión en cada tecnología | evaluar si el gas igual se considera
Separar el valor de LDES en operación y en inversión | el beneficio es en operación o en inversión? |  | discutir con EDF este tema, Podría pasar que si es que tiene mas valor como inversión el BESS ya podría estar sobre instalado como costo hundido

## BESS_Construccion_Masiva
Costos en MM USD |  | Recuperación Lenta |  |  | Carbono Neutralidad |  |  | Transición Acelerada |  |  | apuntes
|  | Sin LDES | Con LDES | Diff | Sin LDES | Con LDES | Diff | Sin LDES | Con LDES | Diff | indicar en un parentesis: cuanto en terminos de costos entro de bess aparte de lo que ya se construyo como costo hundido
C,INV | Total Inv, | 18583.05 | 19072.13 | 2.632% | 24854.88 | 25002.32 | 0.5932% | 25083.85 | 25113.65 | 0.1188% | revisar la integración masiva estar seguro de que no nos quedamos cortos
| Tx | 13372.24 | 13366.85 | -0.04031% | 13718.91 | 13656.76 | -0.453% | 13956.53 | 13868.98 | -0.6273% | calcular para cada tecnología el costo hundido, que no se indica en esta tabla… y añadir.
| TOT | #REF! | #REF! | #REF! | #REF! | #REF! | #REF! | #REF! | #REF! | #REF!
| GEN | 4883.65 | 4836.79 | -0.9595% | 10127.69 | 10041.71 | -0.849% | 10113.94 | 9694.94 | -4.143% | justificar bien porque baja el valor del indice de impacto del LDES en el valor del LDES para el sistema. Para el escenario de transición acelerada comparandolo con lo que sucede en el caso base.
| LDES |  | 868.49 | - |  | 906.74 | - |  | 1034.23 | -
| BESS | 327.16 | 0 | -100% | 1008.28 | 397.11 | -60.62% | 1013.38 | 515.5 | -49.13%
C,OP | Total Op, | 19795.4 | 19148.44 | -3.268% | 17336.28 | 17129.22 | -1.194% | 15795.18 | 15689.6 | -0.6684%
| Fuel | 16350.38 | 15780.67 | -3.484% | 13898.18 | 13731.35 | -1.2% | 12651.8 | 12555.85 | -0.7584%
| V O&M | 1712.99 | 1672.97 | -2.336% | 1346.58 | 1329.84 | -1.243% | 1218.49 | 1217.48 | -0.08289%
| Em CO2 | 1732.03 | 1694.8 | -2.15% | 2091.52 | 2068.03 | -1.123% | 1924.89 | 1916.27 | -0.4478%
| U Load | 0 | 0 | - | 0 | 0 | - | 0 | 0 | -
Total |  | 38378.45 | 38220.57 | -0.4114% | 42191.16 | 42131.54 | -0.1413% | 40879.03 | 40803.25 | -0.1854%
V,S,LDES | Total | 157.88 |  |  | 59.62 |  |  | 75.78
| En inversión | -489.08 |  |  | -147.44 |  |  | -29.8
| En operación | 646.96 |  |  | 207.06 |  |  | 105.58
I,I,LDES = INV LDES / V,S LDES |  | 0.18179 |  |  | 0.15013 |  |  | 0.147
|  |  | Potencia no servida | 0% | 0
|  |  | Recortes | 0% | 0
|  |  | Emisiones CO2 anual (MM) | 1652850% | 3443.36
|  |  | Energía movida por BESS anual | 55090% | 13492.1
|  |  | Energía movida por LDES | 0% | 5629.38
|  |  | Energía total demandada (GWh) | 8164020% | 116501.8
|  |  | Capacidad instalada Generación | 3581981% | 59639.16
|  |  | Capacidad instalada almacenamiento | 38750% | 10719.1
|  |  | Generación bruta | 9160257% | 135043.3
|  |  | Participación renovable | 4130% | 70.82
|  |  | Costos marginales | 2803% | 42.44
|  |  | Congestiones sistémicas | 0% | 0
Subir la tabla de descripción de escenarios
Verificar costos de BESS de 8 hrs
Valor de LDES por dólar invertido en LDES
Restricción adicional PSP al 2033 todos los escenarios
Hacer grafico completo de Almacenamiento
Sensibilidad, que pasa si no hay gas y diesel
caso sin LDES vs caso con LDES mostrar cuanto sube la inversión en cada tecnología | evaluar si el gas igual se considera
Separar el valor de LDES en operación y en inversión | el beneficio es en operación o en inversión? |  | discutir con EDF este tema, Podría pasar que si es que tiene mas valor como inversión el BESS ya podría estar sobre instalado como costo hundido

## BESS_Construccion_Masiva2
Costos en MM USD |  | Recuperación Lenta |  |  | Carbono Neutralidad |  |  | Transición Acelerada |  |  | apuntes
|  | Sin LDES | Con LDES | Diff | Sin LDES | Con LDES | Diff | Sin LDES | Con LDES | Diff | indicar en un parentesis: cuanto en terminos de costos entro de bess aparte de lo que ya se construyo como costo hundido
C,INV | Total Inv, | 19021.3 | 20185.96 | 6.123% | 26006.18 | 26460.58 | 1.747% | 26502.3 | 26592.71 | 0.3411% | revisar la integración masiva estar seguro de que no nos quedamos cortos
| Tx | 13382.71 | 13372.05 | -0.07966% | 13734.29 | 13664.17 | -0.5105% | 13986.1 | 13904.09 | -0.5864% | calcular para cada tecnología el costo hundido, que no se indica en esta tabla… y añadir,
| TOT | #REF! | #REF! | #REF! | #REF! | #REF! | #REF! | #REF! | #REF! | #REF!
| GEN | 4843.81 | 4814.58 | -0.6035% | 10201.45 | 10001.66 | -1.958% | 10156.3 | 9841.07 | -3.104% | justificar bien porque baja el valor del indice de impacto del LDES en el valor del LDES para el sistema, Para el escenario de transición acelerada comparandolo con lo que sucede en el caso base,
| LDES |  | 1998.08 | - |  | 1998.02 | - |  | 1964.7 | -
| BESS | 794.78 | 1.25 | -99.84% | 2070.44 | 796.73 | -61.52% | 2359.9 | 882.85 | -62.59%
C,OP | Total Op, | 21804.62 | 20294.73 | -6.925% | 18669.32 | 17994.08 | -3.617% | 16885.96 | 16546.62 | -2.01%
| Fuel | 18142.82 | 16812.7 | -7.331% | 14974.85 | 14461.08 | -3.431% | 13582.33 | 13306.76 | -2.029%
| V O&M | 1855.08 | 1757.87 | -5.24% | 1482.23 | 1404.64 | -5.235% | 1307.29 | 1286.56 | -1.586%
| Em CO2 | 1806.72 | 1724.16 | -4.57% | 2212.24 | 2128.36 | -3.792% | 1996.34 | 1953.3 | -2.156%
| U Load | 0 | 0 | - | 0 | 0 | - | 0 | 0 | -
Total |  | 40825.92 | 40480.69 | -0.8456% | 44675.5 | 44454.66 | -0.4943% | 43388.26 | 43139.33 | -0.5737%
V,S,LDES | Total | 345.23 |  |  | 220.84 |  |  | 248.93
| En inversión | -1164.66 |  |  | -454.4 |  |  | -90.41
| En operación | 1509.89 |  |  | 675.24 |  |  | 339.34
I,I,LDES = INV LDES / V,S LDES |  | 0.17278 |  |  | 0.27718 |  |  | 0.28196
|  |  | Potencia no servida | 0% | 0
|  |  | Recortes | 0% | 0
|  |  | Emisiones CO2 anual (MM) | 1652850% | 3443.36
|  |  | Energía movida por BESS anual | 55090% | 13492.1
|  |  | Energía movida por LDES | 0% | 5629.38
|  |  | Energía total demandada (GWh) | 8164020% | 116501.8
|  |  | Capacidad instalada Generación | 3581981% | 59639.16
|  |  | Capacidad instalada almacenamiento | 38750% | 10719.1
|  |  | Generación bruta | 9160257% | 135043.3
|  |  | Participación renovable | 4130% | 70.82
|  |  | Costos marginales | 2803% | 42.44
|  |  | Congestiones sistémicas | 0% | 0
Subir la tabla de descripción de escenarios
Verificar costos de BESS de 8 hrs
Valor de LDES por dólar invertido en LDES
Restricción adicional PSP al 2033 todos los escenarios
Hacer grafico completo de Almacenamiento
Sensibilidad, que pasa si no hay gas y diesel
caso sin LDES vs caso con LDES mostrar cuanto sube la inversión en cada tecnología | evaluar si el gas igual se considera
Separar el valor de LDES en operación y en inversión | el beneficio es en operación o en inversión? |  | discutir con EDF este tema, Podría pasar que si es que tiene mas valor como inversión el BESS ya podría estar sobre instalado como costo hundido

## Biomasa_reconversion
Costos en MM USD |  | Recuperación Lenta |  |  | Carbono Neutralidad |  |  | Transición Acelerada
|  | Sin LDES | Con LDES | Diff | Sin LDES | Con LDES | Diff | Sin LDES | Con LDES | Diff
C,INV | Total Inv, | 20339.77 | 21611.08 | 6.25% | 27772.28 | 28047.65 | 0.9915% | 28259.47 | 28251.06 | -0.02976%
| Tx | 13380.05 | 13364.84 | -0.1137% | 13735.76 | 13668.08 | -0.4927% | 13988.82 | 13913.63 | -0.5375%
| TOT | #REF! | #REF! | #REF! | #REF! | #REF! | #REF! | #REF! | #REF! | #REF!
| GEN | 4833.58 | 4795.58 | -0.7862% | 10224.51 | 10103.78 | -1.181% | 10161.76 | 9870.19 | -2.869%
| LDES |  | 3277.13 | - |  | 2558.55 | - |  | 2264.96 | -
| BESS | 2126.14 | 173.53 | -91.84% | 3812.01 | 1717.24 | -54.95% | 4108.89 | 2202.28 | -46.4%
C,OP | Total Op, | 22816.21 | 20912.75 | -8.343% | 18873.55 | 18310.92 | -2.981% | 16962.14 | 16701.74 | -1.535%
| Fuel | 18949.86 | 17330.34 | -8.546% | 15137.15 | 14713.08 | -2.802% | 13643.05 | 13426.03 | -1.591%
| V O&M | 1972.11 | 1843.67 | -6.513% | 1502.26 | 1423.09 | -5.27% | 1290.82 | 1273.62 | -1.332%
| Em CO2 | 1894.24 | 1738.74 | -8.209% | 2234.14 | 2174.75 | -2.658% | 2028.27 | 2002.09 | -1.291%
| U Load | 0 | 0 | - | 0 | 0 | - | 0 | 0 | -
Total |  | 43155.98 | 42523.83 | -1.465% | 46645.83 | 46358.57 | -0.6158% | 45221.61 | 44952.8 | -0.5944%
V,S,LDES | Total | 632.15 |  |  | 287.26 |  |  | 268.81
| En inversión | -1271.31 |  |  | -275.37 |  |  | 8.41
| En operación | 1903.46 |  |  | 562.63 |  |  | 260.4
I,I,LDES = INV LDES / V,S LDES |  | 0.1929 |  |  | 0.16728 |  |  | 0.12206
|  |  | Potencia no servida | 0% | 0
|  |  | Recortes | 0% | 0
|  |  | Emisiones CO2 anual (MM) | 1652850% | 3443.36
|  |  | Energía movida por BESS anual | 55090% | 13492.1
|  |  | Energía movida por LDES | 0% | 5629.38
|  |  | Energía total demandada (GWh) | 8164020% | 116501.8
|  |  | Capacidad instalada Generación | 3581981% | 59639.16
|  |  | Capacidad instalada almacenamiento | 38750% | 10719.1
|  |  | Generación bruta | 9160257% | 135043.3
|  |  | Participación renovable | 4130% | 70.82
|  |  | Costos marginales | 2803% | 42.44
|  |  | Congestiones sistémicas | 0% | 0
Subir la tabla de descripción de escenarios
Verificar costos de BESS de 8 hrs
Valor de LDES por dólar invertido en LDES
Restricción adicional PSP al 2033 todos los escenarios
Hacer grafico completo de Almacenamiento
Sensibilidad, que pasa si no hay gas y diesel
caso sin LDES vs caso con LDES mostrar cuanto sube la inversión en cada tecnología | evaluar si el gas igual se considera
Separar el valor de LDES en operación y en inversión | el beneficio es en operación o en inversión? |  | discutir con EDF este tema, Podría pasar que si es que tiene mas valor como inversión el BESS ya podría estar sobre instalado como costo hundido

## Costos_BESS_A5
Costos en MM USD |  | Recuperación Lenta |  |  | Carbono Neutralidad |  |  | Transición Acelerada
|  | Sin LDES | Con LDES | Diff | Sin LDES | Con LDES | Diff | Sin LDES | Con LDES | Diff
C,INV | Total Inv, | 20280.53 | 21631.67 | 6.662% | 27776.79 | 28073.11 | 1.067% | 28383.85 | 28290.19 | -0.33%
| Tx | 13383.75 | 13364.56 | -0.1434% | 13742.09 | 13682.51 | -0.4336% | 14003.5 | 13924.06 | -0.5673%
| TOT | #REF! | #REF! | #REF! | #REF! | #REF! | #REF! | #REF! | #REF! | #REF!
| GEN | 4855.7 | 4801.5 | -1.116% | 10249.65 | 10137.11 | -1.098% | 10219.84 | 9891.94 | -3.208%
| LDES | 0 | 3364.34 | - | 0 | 2727.37 | - | 0 | 2421.43 | -
| BESS | 2041.08 | 101.27 | -95.04% | 3785.05 | 1526.12 | -59.68% | 4160.51 | 2052.76 | -50.66%
C,OP | Total Op, | 22943.79 | 20897.49 | -8.919% | 18962.77 | 18324.61 | -3.365% | 16921.27 | 16704.58 | -1.281%
| Fuel | 19056.32 | 17312.76 | -9.15% | 15180.9 | 14704.62 | -3.137% | 13596.89 | 13408.43 | -1.386%
| V O&M | 1982.78 | 1846.33 | -6.882% | 1539.35 | 1446.25 | -6.048% | 1314.13 | 1306.63 | -0.5707%
| Em CO2 | 1904.69 | 1738.4 | -8.731% | 2242.52 | 2173.74 | -3.067% | 2010.25 | 1989.52 | -1.031%
| U Load | 0 | 0 | - | 0 | 0 | - | 0 | 0 | -
Total |  | 43224.32 | 42529.16 | -1.608% | 46739.56 | 46397.72 | -0.7314% | 45305.12 | 44994.77 | -0.685%
V,S,LDES | Total | 695.16 |  |  | 341.84 |  |  | 310.35
| En inversión | -1351.14 |  |  | -296.32 |  |  | 93.66
| En operación | 2046.3 |  |  | 638.16 |  |  | 216.69
I,I,LDES = INV LDES / V,S LDES |  | 0.20663 |  |  | 0.22399 |  |  | 0.15119
|  |  | Potencia no servida | 0% | 0
|  |  | Recortes | 0% | 0
|  |  | Emisiones CO2 anual (MM) | 1652850% | 3443.36
|  |  | Energía movida por BESS anual | 55090% | 13492.1
|  |  | Energía movida por LDES | 0% | 5629.38
|  |  | Energía total demandada (GWh) | 8164020% | 116501.8
|  |  | Capacidad instalada Generación | 3581981% | 59639.16
|  |  | Capacidad instalada almacenamiento | 38750% | 10719.1
|  |  | Generación bruta | 9160257% | 135043.3
|  |  | Participación renovable | 4130% | 70.82
|  |  | Costos marginales | 2803% | 42.44
|  |  | Congestiones sistémicas | 0% | 0
Subir la tabla de descripción de escenarios
Verificar costos de BESS de 8 hrs
Valor de LDES por dólar invertido en LDES
Restricción adicional PSP al 2033 todos los escenarios
Hacer grafico completo de Almacenamiento
Sensibilidad, que pasa si no hay gas y diesel
caso sin LDES vs caso con LDES mostrar cuanto sube la inversión en cada tecnología | evaluar si el gas igual se considera
Separar el valor de LDES en operación y en inversión | el beneficio es en operación o en inversión? |  | discutir con EDF este tema, Podría pasar que si es que tiene mas valor como inversión el BESS ya podría estar sobre instalado como costo hundido

## Costos_BESS_D5
realizar este grafico o tabla para mostrar los resultados de esta sensibilidad…
Costos en MM USD |  | Recuperación Lenta |  |  | Carbono Neutralidad |  |  | Transición Acelerada |  |  |  | -5 | 0 | 5
|  | Sin LDES | Con LDES | Diff | Sin LDES | Con LDES | Diff | Sin LDES | Con LDES | Diff | valor ldes
C,INV | Total Inv, | 20518.39 | 21595.9 |  | 27713 | 27942.8 |  | 28133.37 | 28137.75
| Tx | 13376.71 | 13366.95 |  | 13722.13 | 13661.54 |  | 13971.88 | 13903.08
| TOT | #REF! | #REF! |  | #REF! | #REF! |  | #REF! | #REF!
| GEN | 4846.85 | 4792.06 |  | 10140.65 | 10016.55 |  | 10096.32 | 9846.43
| LDES |  | 3176.95 |  |  | 2340.99 |  |  | 2148.32
| BESS | 2294.83 | 259.94 |  | 3850.22 | 1923.72 |  | 4065.17 | 2239.92
C,OP | Total Op, | 22557.78 | 20916.36 |  | 18825.49 | 18358.33 |  | 16991.74 | 16758.32
| Fuel | 18719.6 | 17327.39 |  | 15089.38 | 14726.53 |  | 13652.04 | 13458.47
| V O&M | 1964.66 | 1851.27 |  | 1508.85 | 1448.72 |  | 1320.41 | 1303.62
| Em CO2 | 1873.52 | 1737.7 |  | 2227.26 | 2183.08 |  | 2019.29 | 1996.23
| U Load | 0 | 0 |  | 0 | 0 |  | 0 | 0
Total |  | 43076.17 | 42512.26 | -1.309% | 46538.49 | 46301.13 | -0.51% | 45125.11 | 44896.07 | -0.5076%
V,S,LDES | Total | 563.91 |  |  | 237.36 |  |  | 229.04
| En inversión | -1077.51 |  |  | -229.8 |  |  | -4.38
| En operación | 1641.42 |  |  | 467.16 |  |  | 233.42
I,I,LDES = INV LDES / V,S LDES |  | 0.1775 |  |  | 0.12339 |  |  | 0.10225
|  |  | Potencia no servida | 0% | 0
|  |  | Recortes | 0% | 0
|  |  | Emisiones CO2 anual (MM) | 1652850% | 3443.36
|  |  | Energía movida por BESS anual | 55090% | 13492.1
|  |  | Energía movida por LDES | 0% | 5629.38
|  |  | Energía total demandada (GWh) | 8164020% | 116501.8
|  |  | Capacidad instalada Generación | 3581981% | 59639.16
|  |  | Capacidad instalada almacenamiento | 38750% | 10719.1
|  |  | Generación bruta | 9160257% | 135043.3
|  |  | Participación renovable | 4130% | 70.82
|  |  | Costos marginales | 2803% | 42.44
|  |  | Congestiones sistémicas | 0% | 0
Subir la tabla de descripción de escenarios
Verificar costos de BESS de 8 hrs
Valor de LDES por dólar invertido en LDES
Restricción adicional PSP al 2033 todos los escenarios
Hacer grafico completo de Almacenamiento
Sensibilidad, que pasa si no hay gas y diesel
caso sin LDES vs caso con LDES mostrar cuanto sube la inversión en cada tecnología | evaluar si el gas igual se considera
Separar el valor de LDES en operación y en inversión | el beneficio es en operación o en inversión? |  | discutir con EDF este tema, Podría pasar que si es que tiene mas valor como inversión el BESS ya podría estar sobre instalado como costo hundido

## Costos_GNL_A5
realizar este grafico o tabla para mostrar los resultados de esta sensibilidad…
Costos en MM USD |  | Recuperación Lenta |  |  | Carbono Neutralidad |  |  | Transición Acelerada |  |  |  | -5 | 0 | 5
|  | Sin LDES | Con LDES | Diff | Sin LDES | Con LDES | Diff | Sin LDES | Con LDES | Diff | valor ldes
C,INV | Total Inv, | 20947.64 | 21956.66 | 4.817% | 28206.37 | 28412.69 | 0.7315% | 28709.92 | 28554.15 | -0.5426% | quizas hacer una tabla similar entre escenarios para entedner porque el cambio es mayor en uno que en los otros cuando se mueve el costo de gnl
| Tx | 13414.36 | 13369.52 | -0.3343% | 13768.59 | 13688.64 | -0.5807% | 14016.45 | 13937.29 | -0.5648% | eje x lo que varias y eje y sería una variable que esta cambiando. Una variable importante es el ahorro total y otra es la inversión en ldes otra variable sería el indice de impacto en el valor del LDEs.
| TOT | #REF! | #REF! | #REF! |  | #REF! | #REF! | #REF! | #REF! | #REF!
| GEN | 5151.94 | 4941.8 | -4.079% | 10497.28 | 10373.88 | -1.176% | 10466.26 | 10118.18 | -3.326% | las variables que estén en terminos porcentuales.
| LDES |  | 3476.02 | - |  | 2600.14 | - |  | 2249.57 | - | en el gráfico es mas evidente.
| BESS | 2381.34 | 169.32 | -92.89% | 3940.5 | 1750.03 | -55.59% | 4227.21 | 2249.11 | -46.79%
C,OP | Total Op, | 22887.01 | 21174.87 | -7.481% | 19014.02 | 18500.26 | -2.702% | 17013.35 | 16893.14 | -0.7066%
| Fuel | 19025.41 | 17532.4 | -7.847% | 15335.34 | 14928.04 | -2.656% | 13711.98 | 13614.89 | -0.7081%
| V O&M | 1973.29 | 1852.29 | -6.132% | 1491.54 | 1435.58 | -3.752% | 1313.84 | 1303.13 | -0.8152%
| Em CO2 | 1888.31 | 1790.18 | -5.197% | 2187.14 | 2136.64 | -2.309% | 1987.53 | 1975.12 | -0.6244%
| U Load | 0 | 0 | - | 0 | 0 | - | 0 | 0 | -
Total |  | 43834.65 | 43131.53 | -1.604% | 47220.39 | 46912.95 | -0.6511% | 45723.27 | 45447.29 | -0.6036%
V,S,LDES | Total | 703.12 |  |  | 307.44 |  |  | 275.98
| En inversión | -1009.02 |  |  | -206.32 |  |  | 155.77
| En operación | 1712.14 |  |  | 513.76 |  |  | 120.21
I,I,LDES = INV LDES / V,S LDES |  | 0.20228 |  |  | 0.17568 |  |  | 0.12271
|  |  | Potencia no servida | 0% | 0
|  |  | Recortes | 0% | 0
|  |  | Emisiones CO2 anual (MM) | 1652850% | 3443.36
|  |  | Energía movida por BESS anual | 55090% | 13492.1
|  |  | Energía movida por LDES | 0% | 5629.38
|  |  | Energía total demandada (GWh) | 8164020% | 116501.8
|  |  | Capacidad instalada Generación | 3581981% | 59639.16
|  |  | Capacidad instalada almacenamiento | 38750% | 10719.1
|  |  | Generación bruta | 9160257% | 135043.3
|  |  | Participación renovable | 4130% | 70.82
|  |  | Costos marginales | 2803% | 42.44
|  |  | Congestiones sistémicas | 0% | 0
Subir la tabla de descripción de escenarios
Verificar costos de BESS de 8 hrs
Valor de LDES por dólar invertido en LDES
Restricción adicional PSP al 2033 todos los escenarios
Hacer grafico completo de Almacenamiento
Sensibilidad, que pasa si no hay gas y diesel
caso sin LDES vs caso con LDES mostrar cuanto sube la inversión en cada tecnología | evaluar si el gas igual se considera
Separar el valor de LDES en operación y en inversión | el beneficio es en operación o en inversión? |  | discutir con EDF este tema, Podría pasar que si es que tiene mas valor como inversión el BESS ya podría estar sobre instalado como costo hundido

## Costos_GNL_D5
Costos en MM USD |  | Recuperación Lenta |  |  | Carbono Neutralidad |  |  | Transición Acelerada
|  | Sin LDES | Con LDES | Diff | Sin LDES | Con LDES | Diff | Sin LDES | Con LDES | Diff
C,INV | Total Inv, | 20088.27 | 21267.84 | 5.872% | 27380.02 | 27595.03 | 0.7853% | 27844.31 | 27892.16 | 0.1718%
| Tx | 13371.3 | 13362.06 | -0.0691% | 13710.7 | 13643.2 | -0.4923% | 13962.78 | 13890.05 | -0.5209%
| TOT | #REF! | #REF! | #REF! | #REF! | #REF! | #REF! | #REF! | #REF! | #REF!
| GEN | 4738.77 | 4706.68 | -0.6772% | 9949.59 | 9754.49 | -1.961% | 9870.62 | 9657.59 | -2.158%
| LDES |  | 3002.02 | - |  | 2484.47 | - |  | 2243.48 | -
| BESS | 1978.2 | 197.08 | -90.04% | 3719.73 | 1712.87 | -53.95% | 4010.91 | 2101.04 | -47.62%
C,OP | Total Op, | 22361.36 | 20622.99 | -7.774% | 18666.65 | 18183.38 | -2.589% | 16843.55 | 16537.89 | -1.815%
| Fuel | 18521.92 | 17048.03 | -7.958% | 14859.86 | 14500.96 | -2.415% | 13520.32 | 13264.84 | -1.89%
| V O&M | 1964.24 | 1853.97 | -5.614% | 1534.26 | 1461.19 | -4.763% | 1292.68 | 1273.51 | -1.483%
| Em CO2 | 1875.2 | 1720.99 | -8.224% | 2272.53 | 2221.23 | -2.257% | 2030.55 | 1999.54 | -1.527%
| U Load | 0 | 0 | - | 0 | 0 | - | 0 | 0 | -
Total |  | 42449.63 | 41890.83 | -1.316% | 46046.67 | 45778.41 | -0.5826% | 44687.86 | 44430.05 | -0.5769%
V,S,LDES | Total | 558.8 |  |  | 268.26 |  |  | 257.81
| En inversión | -1179.57 |  |  | -215.01 |  |  | -47.85
| En operación | 1738.37 |  |  | 483.27 |  |  | 305.66
I,I,LDES = INV LDES / V,S LDES |  | 0.18614 |  |  | 0.15661 |  |  | 0.12271
|  |  | Potencia no servida | 0% | 0
|  |  | Recortes | 0% | 0
|  |  | Emisiones CO2 anual (MM) | 1652850% | 3443.36
|  |  | Energía movida por BESS anual | 55090% | 13492.1
|  |  | Energía movida por LDES | 0% | 5629.38
|  |  | Energía total demandada (GWh) | 8164020% | 116501.8
|  |  | Capacidad instalada Generación | 3581981% | 59639.16
|  |  | Capacidad instalada almacenamiento | 38750% | 10719.1
|  |  | Generación bruta | 9160257% | 135043.3
|  |  | Participación renovable | 4130% | 70.82
|  |  | Costos marginales | 2803% | 42.44
|  |  | Congestiones sistémicas | 0% | 0
Subir la tabla de descripción de escenarios
Verificar costos de BESS de 8 hrs
Valor de LDES por dólar invertido en LDES
Restricción adicional PSP al 2033 todos los escenarios
Hacer grafico completo de Almacenamiento
Sensibilidad, que pasa si no hay gas y diesel
caso sin LDES vs caso con LDES mostrar cuanto sube la inversión en cada tecnología | evaluar si el gas igual se considera
Separar el valor de LDES en operación y en inversión | el beneficio es en operación o en inversión? |  | discutir con EDF este tema, Podría pasar que si es que tiene mas valor como inversión el BESS ya podría estar sobre instalado como costo hundido

## Entrada_Ampliacion_Transmision
Costos en MM USD |  | Recuperación Lenta |  |  | Carbono Neutralidad |  |  | Transición Acelerada
|  | Sin LDES | Con LDES | Diff | Sin LDES | Con LDES | Diff | Sin LDES | Con LDES | Diff
C,INV | Total Inv, | 19366.56 | 20641.12 | 6.581% | 26879.06 | 27122.23 | 0.9047% | 27378.69 | 27328.2 | -0.0018441
| Tx | 12409.12 | 12393.9 | -0.1227% | 12765 | 12697.69 | -0.5273% | 13019.53 | 12945.4 | -0.0056938
| TOT | #REF! | #REF! | #REF! | #REF! | #REF! | #REF! | #REF! | #REF! | #REF!
| GEN | 4833.58 | 4795.89 | -0.7798% | 10298.65 | 10155.29 | -1.392% | 10216.97 | 9923.56 | -0.028718
| LDES |  | 3277.82 | - |  | 2581.17 | - |  | 2253.22 | -
| BESS | 2123.86 | 173.51 | -91.83% | 3815.41 | 1688.08 | -55.76% | 4142.19 | 2206.02 | -0.46743
C,OP | Total Op, | 22884.83 | 20978.43 | -8.33% | 18861.91 | 18328.04 | -2.83% | 16921.93 | 16703.94 | -0.012882
| Fuel | 19001.25 | 17378.16 | -8.542% | 15109.69 | 14708.3 | -2.657% | 13598.04 | 13406.98 | -0.014051
| V O&M | 1989.43 | 1860.96 | -6.458% | 1517.56 | 1440.56 | -5.074% | 1311.35 | 1299.5 | -0.0090365
| Em CO2 | 1894.15 | 1739.31 | -8.175% | 2234.66 | 2179.18 | -2.483% | 2012.54 | 1997.46 | -0.007493
| U Load | 0 | 0 | - | 0 | 0 | - | 0 | 0 | -
Total |  | 42251.39 | 41619.55 | -1.495% | 45740.97 | 45450.27 | -0.6355% | 44300.62 | 44032.14 | -0.606%
V,S,LDES | Total | 631.84 |  |  | 290.7 |  |  | 268.48
| En inversión | -1274.56 |  |  | -243.17 |  |  | 50.49
| En operación | 1906.4 |  |  | 533.87 |  |  | 217.99
I,I,LDES = INV LDES / V,S LDES |  | 0.19276 |  |  | 0.17221 |  |  | 0.1217
|  |  | Potencia no servida | 0% | 0
|  |  | Recortes | 0% | 0
|  |  | Emisiones CO2 anual (MM) | 1652850% | 3443.36
|  |  | Energía movida por BESS anual | 55090% | 13492.1
|  |  | Energía movida por LDES | 0% | 5629.38
|  |  | Energía total demandada (GWh) | 8164020% | 116501.8
|  |  | Capacidad instalada Generación | 3581981% | 59639.16
|  |  | Capacidad instalada almacenamiento | 38750% | 10719.1
|  |  | Generación bruta | 9160257% | 135043.3
|  |  | Participación renovable | 4130% | 70.82
|  |  | Costos marginales | 2803% | 42.44
|  |  | Congestiones sistémicas | 0% | 0
Subir la tabla de descripción de escenarios
Verificar costos de BESS de 8 hrs
Valor de LDES por dólar invertido en LDES
Restricción adicional PSP al 2033 todos los escenarios
Hacer grafico completo de Almacenamiento
Sensibilidad, que pasa si no hay gas y diesel
caso sin LDES vs caso con LDES mostrar cuanto sube la inversión en cada tecnología | evaluar si el gas igual se considera
Separar el valor de LDES en operación y en inversión | el beneficio es en operación o en inversión? |  | discutir con EDF este tema, Podría pasar que si es que tiene mas valor como inversión el BESS ya podría estar sobre instalado como costo hundido

## PSP_2029
Costos en MM USD |  | Recuperación Lenta |  |  | Carbono Neutralidad |  |  | Transición Acelerada
|  | Sin LDES | Con LDES | Diff | Sin LDES | Con LDES | Diff | Sin LDES | Con LDES | Diff
C,INV | Total Inv, | 20339.77 | 21855.88 | 7.454% | 27755.91 | 28170.4 | 1.493% | 28255.25 | 28286.27 | 0.1098%
| Tx | 13380.05 | 13364.83 | -0.1138% | 13735.76 | 13662.38 | -0.5342% | 13988.82 | 13898.5 | -0.6457%
| TOT | #REF! | #REF! | #REF! | #REF! | #REF! | #REF! | #REF! | #REF! | #REF!
| GEN | 4833.58 | 4795.91 | -0.7793% | 10208.75 | 10004.22 | -2.003% | 10160.78 | 9768.95 | -3.856%
| LDES |  | 3521.63 | - |  | 3186.73 | - |  | 3121.78 | -
| BESS | 2126.14 | 173.51 | -91.84% | 3811.4 | 1317.07 | -65.44% | 4105.65 | 1497.04 | -63.54%
C,OP | Total Op, | 22815.43 | 20577.68 | -9.808% | 18886.42 | 18024.74 | -4.562% | 16962.46 | 16463.57 | -2.941%
| Fuel | 18942.5 | 17045.68 | -10.01% | 15126.66 | 14473.43 | -4.318% | 13628.29 | 13204.93 | -3.106%
| V O&M | 1978.69 | 1793.94 | -9.337% | 1525.62 | 1408.14 | -7.7% | 1318.99 | 1281.18 | -2.867%
| Em CO2 | 1894.24 | 1738.06 | -8.245% | 2234.14 | 2143.17 | -4.072% | 2015.18 | 1977.46 | -1.872%
| U Load | 0 | 0 | - | 0 | 0 | - | 0 | 0 | -
Total |  | 43155.2 | 42433.56 | -1.672% | 46642.33 | 46195.14 | -0.9588% | 45217.71 | 44749.84 | -1.035%
V,S,LDES | Total | 721.64 |  |  | 447.19 |  |  | 467.87
| En inversión | -1516.11 |  |  | -414.49 |  |  | -31.02
| En operación | 2237.75 |  |  | 861.68 |  |  | 498.89
I,I,LDES = INV LDES / V,S LDES |  | 0.20492 |  |  | 0.33953 |  |  | 0.31253
|  |  | Potencia no servida | 0% | 0
|  |  | Recortes | 0% | 0
|  |  | Emisiones CO2 anual (MM) | 1652850% | 3443.36
|  |  | Energía movida por BESS anual | 55090% | 13492.1
|  |  | Energía movida por LDES | 0% | 5629.38
|  |  | Energía total demandada (GWh) | 8164020% | 116501.8
|  |  | Capacidad instalada Generación | 3581981% | 59639.16
|  |  | Capacidad instalada almacenamiento | 38750% | 10719.1
|  |  | Generación bruta | 9160257% | 135043.3
|  |  | Participación renovable | 4130% | 70.82
|  |  | Costos marginales | 2803% | 42.44
|  |  | Congestiones sistémicas | 0% | 0
Subir la tabla de descripción de escenarios
Verificar costos de BESS de 8 hrs
Valor de LDES por dólar invertido en LDES
Restricción adicional PSP al 2033 todos los escenarios
Hacer grafico completo de Almacenamiento
Sensibilidad, que pasa si no hay gas y diesel
caso sin LDES vs caso con LDES mostrar cuanto sube la inversión en cada tecnología | evaluar si el gas igual se considera
Separar el valor de LDES en operación y en inversión | el beneficio es en operación o en inversión? |  | discutir con EDF este tema, Podría pasar que si es que tiene mas valor como inversión el BESS ya podría estar sobre instalado como costo hundido

## PSP_2033
Costos en MM USD |  | Recuperación Lenta |  |  | Carbono Neutralidad |  |  | Transición Acelerada |  |  | mensaje edf
|  | Sin LDES | Con LDES | Diff | Sin LDES | Con LDES | Diff | Sin LDES | Con LDES | Diff | hay varios factores que afectan el valor del LDES
C,INV | Total Inv, | 20339.77 | 21413.31 | 5.278% | 27755.91 | 27980.13 | 0.8078% | 28255.25 | 28249.89 | -0.01897% | pero al parecer entre esos factores de los que mas afectan es el de la ventana de oportundiad…
| Tx | 13380.05 | 13364.83 | -0.1138% | 13735.76 | 13670.55 | -0.4747% | 13988.82 | 13917.91 | -0.5069% | tu ventana es ganarle a tus competidores e invertir antes
| TOT | #REF! | #REF! | #REF! | #REF! | #REF! | #REF! | #REF! | #REF! | #REF!
| GEN | 4833.58 | 4796.41 | -0.769% | 10208.75 | 10108.1 | -0.9859% | 10160.78 | 9933.15 | -2.24% | tu ventana casi desaparece al 2033…
| LDES |  | 3078.44 | - |  | 1999.93 | - |  | 1603.41 | - | hacer otra sensibilidad al 2032.
| BESS | 2126.14 | 173.63 | -91.83% | 3811.4 | 2201.55 | -42.24% | 4105.65 | 2795.42 | -31.91% | abre discusión de permisología…
C,OP | Total Op, | 22815.43 | 21158.71 | -7.261% | 18886.42 | 18481.5 | -2.144% | 16962.46 | 16819.12 | -0.845% | se podrían perder las ventanas de oportunidad.
| Fuel | 18942.5 | 17499.08 | -7.62% | 15126.66 | 14832.72 | -1.943% | 13628.29 | 13507.54 | -0.886% | mostrar el grafico.. Este es valor del LDES si esntra en 2029, 2031 y 2033.
| V O&M | 1978.69 | 1874.27 | -5.277% | 1525.62 | 1456.14 | -4.554% | 1318.99 | 1311.94 | -0.5345% | grafico con 3 lineas… una de recuperación lenta, y dos de los otros escenarios, 2029, 2031 y 2033.
| Em CO2 | 1894.24 | 1785.36 | -5.748% | 2234.14 | 2192.64 | -1.858% | 2015.18 | 1999.64 | -0.7711% | en este escenario dejar el eje y en valor absoluto pero que todos los graficos y que la ubicación en el grafico del valor minimo y el valor maximo sea en todas las sensibilidades la misma para poder comparar visualmente.
| U Load | 0 | 0 | - | 0 | 0 | - | 0 | 0 | - | es la escala la que tiene que mantenerse en los graficos.
Total |  | 43155.2 | 42572.02 | -1.351% | 46642.33 | 46461.63 | -0.3874% | 45217.71 | 45069.01 | -0.3289%
V,S,LDES | Total | 583.18 |  |  | 180.7 |  |  | 148.7
| En inversión | -1073.54 |  |  | -224.22 |  |  | 5.36
| En operación | 1656.72 |  |  | 404.92 |  |  | 143.34
I,I,LDES = INV LDES / V,S LDES |  | 0.18944 |  |  | 0.082079 |  |  | 0.053194
|  |  | Potencia no servida | 0% | 0
|  |  | Recortes | 0% | 0
|  |  | Emisiones CO2 anual (MM) | 1652850% | 3443.36
|  |  | Energía movida por BESS anual | 55090% | 13492.1
|  |  | Energía movida por LDES | 0% | 5629.38
|  |  | Energía total demandada (GWh) | 8164020% | 116501.8
|  |  | Capacidad instalada Generación | 3581981% | 59639.16
|  |  | Capacidad instalada almacenamiento | 38750% | 10719.1
|  |  | Generación bruta | 9160257% | 135043.3
|  |  | Participación renovable | 4130% | 70.82
|  |  | Costos marginales | 2803% | 42.44
|  |  | Congestiones sistémicas | 0% | 0
Subir la tabla de descripción de escenarios
Verificar costos de BESS de 8 hrs
Valor de LDES por dólar invertido en LDES
Restricción adicional PSP al 2033 todos los escenarios
Hacer grafico completo de Almacenamiento
Sensibilidad, que pasa si no hay gas y diesel
caso sin LDES vs caso con LDES mostrar cuanto sube la inversión en cada tecnología | evaluar si el gas igual se considera
Separar el valor de LDES en operación y en inversión | el beneficio es en operación o en inversión? |  | discutir con EDF este tema, Podría pasar que si es que tiene mas valor como inversión el BESS ya podría estar sobre instalado como costo hundido

## Sin_PSP_10H
Costos en MM USD |  | Recuperación Lenta |  |  | Carbono Neutralidad |  |  | Transición Acelerada
|  | Sin LDES | Con LDES | Diff | Sin LDES | Con LDES | Diff | Sin LDES | Con LDES | Diff
C,INV | Total Inv, | 20339.77 | 21606.65 | 6.229% | 27755.91 | 28002.38 | 0.888% | 28255.25 | 28268.24 | 0.04597%
| Tx | 13380.05 | 13366.37 | -0.1022% | 13735.76 | 13669.6 | -0.4817% | 13988.82 | 13912.73 | -0.5439%
| TOT | #REF! | #REF! | #REF! | #REF! | #REF! | #REF! | #REF! | #REF! | #REF!
| GEN | 4833.58 | 4801.89 | -0.6556% | 10208.75 | 10057.52 | -1.481% | 10160.78 | 9887.53 | -2.689%
| LDES |  | 3357.17 | - |  | 2620.74 | - |  | 2486.79 | -
| BESS | 2126.14 | 81.22 | -96.18% | 3811.4 | 1654.52 | -56.59% | 4105.65 | 1981.19 | -51.74%
C,OP | Total Op, | 22815.43 | 20934.62 | -8.244% | 18886.42 | 18411.8 | -2.513% | 16962.46 | 16723.76 | -1.407%
| Fuel | 18942.5 | 17357.27 | -8.369% | 15126.66 | 14766.73 | -2.379% | 13628.29 | 13419.59 | -1.531%
| V O&M | 1978.69 | 1839.29 | -7.045% | 1525.62 | 1456.69 | -4.518% | 1318.99 | 1309.73 | -0.7021%
| Em CO2 | 1894.24 | 1738.06 | -8.245% | 2234.14 | 2188.38 | -2.048% | 2015.18 | 1994.44 | -1.029%
| U Load | 0 | 0 | - | 0 | 0 | - | 0 | 0 | -
Total |  | 43155.2 | 42541.27 | -1.423% | 46642.33 | 46414.18 | -0.4891% | 45217.71 | 44992 | -0.4992%
V,S,LDES | Total | 613.93 |  |  | 228.15 |  |  | 225.71
| En inversión | -1266.88 |  |  | -246.47 |  |  | -12.99
| En operación | 1880.81 |  |  | 474.62 |  |  | 238.7
I,I,LDES = INV LDES / V,S LDES |  | 0.18287 |  |  | 0.13789 |  |  | 0.11393
|  |  | Potencia no servida | 0% | 0
|  |  | Recortes | 0% | 0
|  |  | Emisiones CO2 anual (MM) | 1652850% | 3443.36
|  |  | Energía movida por BESS anual | 55090% | 13492.1
|  |  | Energía movida por LDES | 0% | 5629.38
|  |  | Energía total demandada (GWh) | 8164020% | 116501.8
|  |  | Capacidad instalada Generación | 3581981% | 59639.16
|  |  | Capacidad instalada almacenamiento | 38750% | 10719.1
|  |  | Generación bruta | 9160257% | 135043.3
|  |  | Participación renovable | 4130% | 70.82
|  |  | Costos marginales | 2803% | 42.44
|  |  | Congestiones sistémicas | 0% | 0
Subir la tabla de descripción de escenarios
Verificar costos de BESS de 8 hrs
Valor de LDES por dólar invertido en LDES
Restricción adicional PSP al 2033 todos los escenarios
Hacer grafico completo de Almacenamiento
Sensibilidad, que pasa si no hay gas y diesel
caso sin LDES vs caso con LDES mostrar cuanto sube la inversión en cada tecnología | evaluar si el gas igual se considera
Separar el valor de LDES en operación y en inversión | el beneficio es en operación o en inversión? |  | discutir con EDF este tema, Podría pasar que si es que tiene mas valor como inversión el BESS ya podría estar sobre instalado como costo hundido